## Sheet1
Bill of Materials |  | stim_headstage_32_revised |  | Intan Technologies, LLC
Part Name | Value | Device | Package | Digi-Key Part Number | Notes | X(mm) | Y(mm) | Angle | Side | SMD/thru-hole
C1 | 100 nF (0.1 uF) | ceramic capacitor (25 V) | 0402 | 445-4964-1-ND |  | 12.94 | 10.24 | 270 | top | SMD
C2 | 10 nF (10000 pF) | ceramic capacitor (25 V) | 0402 | 490-1312-1-ND |  | 11.57 | 7.76 | 270 | top | SMD
C3 | 100 nF (0.1 uF) | ceramic capacitor (25 V) | 0402 | 445-4964-1-ND |  | 2.54 | 7.62 | 270 | top | SMD
C4 | 100 nF (0.1 uF) | ceramic capacitor (25 V) | 0402 | 445-4964-1-ND |  | 2.54 | 9.88 | 270 | top | SMD
C5 | 10 nF (10000 pF) | ceramic capacitor (25 V) | 0402 | 490-1312-1-ND |  | 2.86 | 7.94 | 270 | bot | SMD
C6 | 100 nF (0.1 uF) | ceramic capacitor (25 V) | 0402 | 445-4964-1-ND |  | 12.22 | 12.40 | 90 | bot | SMD
C7 | 100 nF (0.1 uF) | ceramic capacitor (25 V) | 0402 | 445-4964-1-ND |  | 4.09 | 1.19 | 180 | bot | SMD
C8 | 100 nF (0.1 uF) | ceramic capacitor (25 V) | 0402 | 445-4964-1-ND |  | 7.29 | 1.17 | 180 | bot | SMD
R0 | 0 | resistor | 0402 | P0.0JCT-ND |  | 1.08 | 13.56 | 90 | top | SMD
R1 | 100 | resistor | 0201 | P100AGCT-ND |  | 8.93 | 5.12 | 90 | top | SMD
R2 | 100 | resistor | 0201 | P100AGCT-ND |  | 6.63 | 2.32 | 0 | bot | SMD
R3 | 100 | resistor | 0201 | P100AGCT-ND |  | 8.55 | 7.58 | 0 | top | SMD
R4 | 100 | resistor | 0201 | P100AGCT-ND |  | 4.86 | 2.68 | 0 | bot | SMD
R5 | 0 | resistor | 0201 | P0.0AGCT-ND |  | 13.12 | 12.24 | 90 | top | SMD
S1 | NSD-36-AA-GS | nano strip connector | 36-pin, 4 guides | Omnetics A79025-001 |  | 7.30 | 19.05 | 0 | top | SMD
S2 | PZN-16-AA | polarized nano connector | polarized 16-pin | Omnetics A79633-001 |  | 5.71 | 5.08 | 180 | top | SMD
U1 | RHS2116 | 16-channel stim/amplifier chip | QFN-44L | Intan RHS2116 |  | 7.30 | 12.48 | 0 | top | SMD
U2 | RHS2116 | 16-channel stim/amplifier chip | QFN-44L | Intan RHS2116 |  | 7.30 | 12.48 | 0 | bot | SMD